## Sheet1
linear burning rate |  | V=60L/t
Ensayo de Ignición
Muestra | Espesor (mm) | Ancho (mm) | Tiempo (min) | L (mm) | Muestra | Espesor (mm) | Ancho (mm) | Tiempo (min) | L (mm) | Muestra | Espesor (mm) | Ancho (mm) | Tiempo (min) | L (mm) | Muestra | Espesor (mm) | Ancho (mm) | Tiempo (min) | L (mm)
Original 0 % | 5.4 | 11 | 4.31.81 | 75 | 3% | 4.5 | 11.08 | 4.37.93 (781 °C) | 75 | 6% | 4.5 | 11.4 | 4.32.50 (714 °C) | 75 | 10% | 4.7 | 12.2 | 4.35.72 (681 °C) | 75
| 5.3 | 11.08 | 271.81 |  |  | 4.62 | 11.46 | 277.93 |  |  | 4.38 | 11.6 | 272.5 |  |  | 4.52 | 11.68 | 275.72
| 5.6 | 10.6 | 4.53 |  |  | 5.1 | 11.5 | 4.6322 |  |  | 4.7 | 11.7 | 4.5417 |  |  | 4.34 | 11.52 | 4.5953
Original 0 % | 4.7 | 11.6 | 4.15.35 | 75 | 3% | 4.72 | 11.4 | 4.17.69 (793 °C) | 75 | 6% | 4.3 | 11.4 | 3.55.28 (712 °C) | 75 | 10% | 5 | 11.8 | 4.44.19 (678 °C) | 75
| 5 | 11.3 | 255.35 |  |  | 4.56 | 11.22 | 257.69 |  |  | 4.62 | 11.38 | 235.28 |  |  | 5.2 | 12.6 | 284.19
| 5.52 | 11.32 | 4.2558 |  |  | 5.6 | 11.8 | 4.2948 |  |  | 4.5 | 11.38 | 3.9213 |  |  | 5.04 | 12.16 | 4.7365
Original 0 % | 5.62 | 13.4 | 4.26.37 (877 °C) | 75 | 3% | 5.7 | 12.8 | 4.19.40 (768 °C) | 75 | 6% | 5.14 | 13 | 4.13.59 (725 °C) | 75 | 10% | 3.4 | 11.1 | 3.10.90 (671 °C) | 75
| 6.06 | 13.42 | 266.37 |  |  | 5.8 | 13.6 | 259.4 |  |  | 5.2 | 12.38 | 253.59 |  |  | 3.52 | 11.14 | 190.9
| 6.3 | 13.1 | 4.4395 |  |  | 5.3 | 13.2 | 4.3233 |  |  | 5.06 | 12.58 | 4.2265 |  |  | 3.5 | 11.42 | 3.1817
V1 |  | 17.2583 | 0.51553 |  |  | 16.1911 | 16.7694 | 0.81784 |  |  | 16.5138 | 17.1295 | 0.87074 |  |  | 16.3209 | 16.0777 | 0.34396
V2 | 17.6229 | [14 empty] | 15.8345
V3 | 16.8938 |  |  |  |  | 17.3477 |  |  |  |  | 17.7452
|  |  |  | 0 | 17.2583 | 0.51553
|  |  |  | 3 | 16.7694 | 0.81784
|  |  |  | 6 | 17.1295 | 0.87074
|  |  |  | 10 | 16.0777 | 0.34396